## tableau 1
| ÉNERGIE AUTOMOBILE ET REJETS CO2 | [12 empty] | édité 8 novembre 2019
| Densité | 1 kg = litres | énergie | MJ / kg | MJ / litre | CO2 kg/kg | CO2 g/l | CO2 g/MJ | litre /100km | pompe | pompe | coût | énergie | CO2
| 1 litre = kg |  | W/km | [5 empty] | 140 CV | € 3-11-2018 | € 8-11-2019 | € / 100km | MJ / 100 km | Kg / 100 km
ESSENCE SP98 | 0.702 | 1.4245 |  | 42.7 | 29.9754 | 3.09 | 2380 | 72.3653 | 8.5 | 1.514 | 1.56 | 13.26 | 254.7909 | 20.23
ESSENCE E10 | 0.71309 | 1.4023 |  | 40.315 | 28.7483 | 2.9331 | 2279.1475 | 72.7546 | 9 | 1.454 | 1.47 | 13.23 | 258.7349 | 19.3407
GAZOLE | 0.855 | 1.1696 |  | 41.9 | 35.8245 | 3.11 | 2660 | 74.2243 | 7 | 1.478 | 1.435 | 10.045 | 250.7715 | 18.62
GPL | 0.535 | 1.8692 |  | 46 | 24.61 | 3.02 | 1615.7 | 65.6522 | 12 | 0.735 | 0.9 | 10.8 | 295.32 | 19.3884
Super-éthanol E85 | 0.77595 | 1.2887 |  | 29.2 | 22.6577 | 2.04 | 1707.65 | 70 | 11 | 0.457 | 0.62 | 6.82 | 249.2351 | 18.7841
[13 empty] | Objectif 2021 | 9.5
ESS-Hybride |  |  |  |  | 28.7483 |  | 2279.1475 |  | 6 | 1.454 | 1.47 | 8.82 | 172.4899 | 13.6749
Ess-PHEV * |  |  | 170 | [5 empty] | 6 | 1.454 | 1.47 | 5.77 | 116.845 | 8.9794
ELECTRIQUE ** |  |  | 170 |  |  |  |  | 70 |  | 0.15 | 0.16 | 2.72 | 61.2 | 4.284
[10 empty] | € / kw | € / kw
* | Essence hybride rechargeable avec 50% petits parcours en électrique
** | Prix KW/h tarif domestique, pas sur borne rechargeable.
ETHANOL | 0.789 | 1.2674 |  | 26.8 | 21.1452 | 2.044 | 1589 | 70
NOTES
en bleu → | résultat d'un calcul
en marron → | donnée actualisable
en turquoise → | report d'une valeur
Rendement | Le rendement d'un moteur thermique automobile, rapport entre l'énergie mécanique restituée et l'énergie mécanique consommée, est au maximum de 42%.
Pour la motorisation électrique on calcule l'énergie à charger pour disposer de l'énergie mécanique nécessaire. Le rapport est d'environ 70%.
Pour faire 100 km dans la moyenne des conditions de route, 50 MJ suffiraient.
| kilowatt | megajoule
1 kw = 3,6 MJ | 1 | 3.6
Norme E6 en 2021 moins de 95 g/km
| essence E10 |  | 4.1682 | l/100km
| gazole |  | 3.5714 | l/100km
Norme E7 en 2030 moins de 61 g/km
| essence E10 |  | 2.6764 | l/100km
| gazole |  | 2.2932 | l/100km

## Mix
| VÉHICULE HYBRIDE |  | COMPARAISONS COÛTS CARBURANTS |  |  |  | MàJ 20 nov. 2019
ET MÉLANGES ESSENCE / BIOÉTHANOL
Mix est le mélange réalisé à la pompe avec du SP 95 et du E 85
Carburant | Prix pompe | Conso | Coût 1000km | % bioèthanol | Gain 1000km
| · nov. 2019 | L/100km |  |  | / SP95
SP 95 | 1.52 | 6 | 91.2 |  | 0 | Le gain est calculé par rapport au coût de 1000 km en SP95.
SP 98 | 1.56 | 6 | 93.6 |  | -2.4
E 10 | 1.47 | 6 | 88.2 | 5 à 10% | 3 | L'essence E10 est un SP 95 avec 5 à 10% de bioéthanol.
Mix 12% | 1.412 | 6 | 84.72 | 10.2% | 6.48 | Il est plus avantageux de faire soi-même son mélange à la pompe que de prendre de l'E10
|  |  | min | 7.8%
Mix 15% | 1.385 | 6 | 83.1 | 12.75% | 8.1 | La solution la plus avantageuse sans déséquilibre majeur des réglages moteur.
|  |  | min | 9.75%
Mix 20% | 1.34 | 6 | 80.4 | 17% | 10.8 | La consommation est normalement un peu plus élevée.
|  |  | min | 13%
Mix 25% | 1.295 | 7 | 90.65 | 21.25% | 0.55 | La consommation est à coup sûr plus élevée à cause du bioéthanol et du déséquilibre d'injection.
E 85 | 0.62 | 11 | 68.2 | 65 à 85% | 23 | Les % normalisés de bioéthanol dans l' E85 sont : en été 75 à 85% et en hiver 65 à 75%.
Gazole | 1.435 | 7 | 100.45 |  | -9.25
Essence | 1.52 | 9 | 136.8 |  | -45.6 | véhicule non hybride en SP95
GPL | 0.9 | 12 | 108 |  | -16.8
◘ | Toutes les consommations carburant sont estimées pour un véhicule de puissance ~140CV et de masse ~1,4 T
◘ | Les consommations essence sont celles d'un véhicule hybride, généralement inférieures à 6 L/100 en SP95 et SP98.
◘ | Le % de bioéthanol des mélanges Mix est calculé avec le maximum 85% du E85 : [SP95 + E85 à 85%].
Le % avec le minmum de bioéthanol du E85 [SP95 + E85 à 65%] est indiqué dans les cases min.
◘ | Le kilométrage en mode électrique des véhicules hybrides rechargeables doit être retiré du kilométrage total pour calculer la consommation réelle essence en mode hybride.
◘ | E85 Gazole Essence GPL |  | Véhicules non hybrides pour comparaison.